## Sheet1
TABLE 1 | [5 empty] | Density of Water (Kg.m-3) |  | 1000 | SG | 1
[6 empty] | Gravity (m.s-2) |  | 9.807
Height | x | [5 empty] | Graph 1 |  | Graph 2
| 0.1 | 0.4 | 0.5 | 0.6 | 0.7 |  | Pressure |  | x |  |  |  |  | TABLE 2
| Flowrate (m3h-1) | Flowrate (m3h-1) | Flowrate (m3h-1) | Flowrate (m3h-1) | Flowrate (m3h-1) |  | Kpa | (Kpa SG-1)1/2 | 0.1 | 0.4 | 0.5 | 0.6 | 0.7
3 | 1.6 | 3.2 | 4.5 | 6.4 | 7.7 |  | 29.421 | 5.4241 | 0.54241 | 2.1696 | 2.7121 | 3.2545 | 3.7969 | x | Slope | k = Slope/x
2.8 | 1.6 | 3 | 4.2 | 6.1 | 7.5 |  | 27.4596 | 5.2402 | 0.52402 | 2.0961 | 2.6201 | 3.1441 | 3.6681 | 0.1 | 0.30326 | 3.0326
2.6 | 1.5 | 3.4 | 4.1 | 5.7 | 7.3 |  | 25.4982 | 5.0496 | 0.50496 | 2.0198 | 2.5248 | 3.0297 | 3.5347 | 0.4 | 0.58859 | 1.4715
2.4 | 1.3 | 3.2 | 3.9 | 5.6 | 6.8 |  | 23.5368 | 4.8515 | 0.48515 | 1.9406 | 2.4257 | 2.9109 | 3.396 | 0.5 | 0.818 | 1.636
2.2 | 1.4 | 2.8 | 3.9 | 5 | 7 |  | 21.5754 | 4.6449 | 0.46449 | 1.858 | 2.3225 | 2.787 | 3.2515 | 0.6 | 1.1794 | 1.9656
2 | 1.2 | 2.7 | 3.5 | 4.4 | 5.9 |  | 19.614 | 4.4288 | 0.44288 | 1.7715 | 2.2144 | 2.6573 | 3.1001 | 0.7 | 1.4593 | 2.0848
1.8 | 1.1 | 2.4 | 3.7 | 4.7 | 5.7 |  | 17.6526 | 4.2015 | 0.42015 | 1.6806 | 2.1007 | 2.5209 | 2.941 | avg | 0.86971 | 2.0381
1.6 | 1.2 | 2.5 | 3.3 | 4.7 | 5.8 |  | 15.6912 | 3.9612 | 0.39612 | 1.5845 | 1.9806 | 2.3767 | 2.7728 | std | 0.45992 | 0.60813
1.4 | 1 | 2.5 | 2.8 | 4 | 4.7 |  | 13.7298 | 3.7054 | 0.37054 | 1.4821 | 1.8527 | 2.2232 | 2.5938 | std/avg | 0.52882 | 0.29838
1.2 | 1 | 2 | 2.6 | 3.6 | 4.6 |  | 11.7684 | 3.4305 | 0.34305 | 1.3722 | 1.7153 | 2.0583 | 2.4014
1 | 0.8 | 2 | 2.5 | 3.5 | 4.6 |  | 9.807 | 3.1316 | 0.31316 | 1.2526 | 1.5658 | 1.879 | 2.1921
0.8 | 0.8 | 1.8 | 2.3 | 3 | 3.6 |  | 7.8456 | 2.801 | 0.2801 | 1.1204 | 1.4005 | 1.6806 | 1.9607
0.6 | 0.7 | 1.6 | 2 | 2.6 | 3.6 |  | 5.8842 | 2.4257 | 0.24257 | 0.97029 | 1.2129 | 1.4554 | 1.698
0.4 | 0.5 | 1.3 | 1.6 | 2.3 | 2.8 |  | 3.9228 | 1.9806 | 0.19806 | 0.79224 | 0.9903 | 1.1884 | 1.3864
0.2 | 0.4 | 0.9 | 1.2 | 1.4 | 1.8 |  | 1.9614 | 1.4005 | 0.14005 | 0.5602 | 0.70025 | 0.8403 | 0.98035